## DN25-50PN250
BILL OF MATERIALS/СПИСОК МАТЕРИАЛОВ
No. | designation | наименование | Исп.A105 | Исп. F11 | Исп. F22 | Исп. F304 | Исп. F316 |  | Исп.Duplex Steel
1 | body | корпус | ASTM A105+стеллит | ASTM A182 F11+стеллит | ASTM F22+стеллит | ASTM A182 F304+стеллит | ASTM A182 F316+стеллит |  | ASTM F51+стеллит
2 | disc | диск | ASTM A276 420+стеллит | ASTM A276 420+стеллит | ASTM F22+стеллит | ASTM A182 F304+стеллит | ASTM A182 F316+стеллит |  | ASTM F51+стеллит
3 | stem | шток | ASTM A276 420 | ASTM A276 420 | ASTM F22 | ASTM A276 304 | ASTM A276 316 |  | ASTM F51
4 | seat | седло | ASTM A276 410 | ASTM A276 410 | ASTM A276 410 | ASTM A276 304 | ASTM A276 316 |  | ASTM F51
5 | gasket | уплотнение | ASTM A182 F304 | ASTM A182 F304 | ASTM A182 F304 | ASTM A182 F304 | ASTM A182 F316 |  | ASTM F51
6 | bonnet | крышка | ASTM A105 | ASTM A182 F11 | ASTM F22 | ASTM A182 F304 | ASTM A182 F316 |  | ASTM F51
7 | packing | сальн.набивка | нерж.316+графит | нерж.316+графит | нерж.316+графит | нерж.316+графит | нерж.316+графит |  | Inconel600+графит
8 | packing | сальн.набивка | ASTM A276 410 | ASTM A276 410 | ASTM A276 304 | ASTM A276 304 | ASTM A276 316 |  | ASTM A276 316
9 | pin | палец | ASTM A276 410 | ASTM A276 410 | ASTM A276 410 | ASTM A276 304 | ASTM A276 316 |  | ASTM A276 316
10 | gasket | уплотнение | ANSI 1025 | ANSI 1025 | ANSI 1025 | ANSI 304 | ANSI 316 |  | ANSI 316
11 | lock nut | зажимная гайка | ASTM A108 1030 | ASTM A108 1030 | ASTM A307 B | ASTM A108 1030 | ASTM A108 1030 |  | ASTM A108 1030
12 | gland | прижим | ASTM A276 410 | ASTM A276 410 | ASTM A276 410 | ASTM A276 304 | ASTM A276 316 |  | ASTM A276 316
13 | gland flange | прижимной фланец | ASTM A105 | ASTM A182 F11 | ASTM A105 | ASTM A182 F304 | ASTM A182 F316 |  | ASTM A182 F316
14 | bolt | болт | ASTM A193 B7 | ASTM A193 B16 | ASTM A193 B16 | ASTM A193 B8 | ASTM A193 B8M |  | ASTM A193 B8M
15 | nut | гайка | ASTM A194 2H | ASTM A194 4 | ASTM A194 2H | ASTM A194 8 | ASTM A194 8M |  | ASTM A194 8M
16 | stem nut | гайка штока | ASTM A276 410 | ASTM A276 410 | ASTM A276 410 | ASTM A276 410 | ASTM A276 410 |  | ASTM A276 410
17 | handwheel | штурвал | чугун | чугун | чугун | чугун | чугун |  | чугун
18 | name plate | табличка | нерж.304 | нерж.304 | нерж.304 | нерж.304 | нерж.304 |  | нерж.304
19 | gasket | уплотнение | ANSI 1025 | ANSI 1025 | ANSI 1025 | ANSI 1025 | ANSI 1025 |  | ANSI 1025
20 | lock nut | зажимная гайка | ASTM A194 2H | ASTM A194 2H | ASTM A194 2H | ASTM A194 2H | ASTM A194 2H |  | ASTM A194 2H
PRESSURE CLASS AND TEMPERATURE/КЛАСС ДАВЛЕНИЯ И ТЕМПЕРАТУРА | PN250,420
|  | A105 | F11 | F22 | F304 | F316 | F51
Working temp., C | Рабочая темп., С | -29/425 | -29/552 | -29/595 | -99/600 | -99/660 | -99/660
Design standard | Дизайн | API602 & BS5352 | API602 & BS5352 | API602 & BS5352 | API602 & BS5352 | API602 & BS5352 | API602 & BS5352
Face to face | Длина | B16.10 | B16.10 | B16.10 | B16.10 | B16.10 | B16.10
Connection: butt weld | Присоединение:сварка встык
Connection Std. | Стандарт присоединения B16.25
Test standard | Испытание API598
Body testing,PN250,bar | Испытание корпуса,PN250,бар | 388
Seat testing,PN250,bar | Испытание уплотнения,PN250,бар | 278
Body testing,PN420,bar | Испытание корпуса,PN420,бар | 630
Seat testing,PN420,bar | Испытание уплотнения,PN420,бар | 462
SIZES/ РАЗМЕРЫ
DN | L, 1500LB/PN250 | L, 2500LB/PN420 | d | B | A | H | W | кг, 1500LB/PN250 | кг, 2500LB/PN420 | Kv | Turns for opening/к-во оборотов для открывания | Diametr of stem/Диаметр штока, мм
1/2" | 140 | 186 | 10 | 13.9 | 21.3 | 333 | 220 | 10.1 | 10.8
3/4" | 140 | 186 | 13 | 26.7 | 48.3 | 333 | 220 | 10.5 | 11.6
1" | 140 | 186 | 17 | 33.4 | 21.3 | 333 | 220 | 11.2 | 12.3
1 1/4" | 178 | 232 | 23 | 42.2 | 48.3 | 408 | 220 | 21 | 26.4
1 1/2" | 178 | 232 | 30 | 48.3 | 21.3 | 408 | 220 | 22.1 | 28.7
2" | 216 | 279 | 38 | 60.3 | 48.3 | 524 | 220 | 40.4 | 43.8
SIZES/ РАЗМЕРЫ | 2500LB/PN420
Weight/Вес
DN,mm | L | d | B | A | H | W | кг |  | Kv | Turns for opening/к-во оборотов для открывания | Diametr of stem/Диаметр штока, мм
1/2" | 186 | 10 | 13.9 | 21.3 | 333 | 220 | 10.8
3/4" | 186 | 13 | 26.7 | 48.3 | 333 | 220 | 11.6
1" | 186 | 17 | 33.4 | 21.3 | 333 | 220 | 12.3
1 1/4" | 232 | 23 | 42.2 | 48.3 | 408 | 220 | 26.4
1 1/2" | 232 | 30 | 48.3 | 21.3 | 408 | 220 | 28.7
2" | 279 | 38 | 60.3 | 48.3 | 524 | 220 | 43.8

## DN25-50PN420
Но. | designation | часть | Исп.A105 | Исп. F11 | Исп. F22 | Исп. F304 | Исп. F316 | Исп.F51
1 | body | корпус | A105+стеллит | A182 F11+стеллит | F22+стеллит | A182 F304+стеллит | A182 F316+стеллит | F51+стеллит
2 | disc | диск | A276 420+стеллит | A276 420+стеллит | F22+стеллит | A182 F304+стеллит | A182 F316+стеллит | F51+стеллит
3 | stem | шток | A276 420 | A276 420 | F22 | A276 304 | A276 316 | F51
4 | seat | седло | A276 410 | A276 410 | A276 410 | A276 304 | A276 316 | F51
5 | gasket | уплотнение | A182 F304 | A182 F304 | A182 F304 | A182 F304 | A182 F316 | F51
6 | bonnet | крышка | A105 | A182 F11 | F22 | A182 F304 | A182 F316 | F51
7 | packing | сальн.набивка | нерж.316+графит | нерж.316+графит | нерж.304+графит | нерж.316+графит | нерж.316+графит | In600+графит
8 | packing | сальн.набивка | A276 410 | A276 410 | A276 410 | A276 304 | A276 316 | A276 316
9 | pin | палец | A276 410 | A276 410 | A276 410 | A276 304 | A276 316 | A276 316
10 | gasket | уплотнение | ANSI 1025 | ANSI 1025 | ANSI 1025 | ANSI 304 | ANSI 316 | ANSI 316
11 | lock nut | зажимная гайка | A108 1030 | A108 1030 | A307 B | A108 1030 | A108 1030 | A108 1030
12 | gland | сальник | A276 410 | A276 410 | A276 410 | A276 304 | A276 316 | A276 316
13 | gland flange | прижимной фланец | A105 | A182 F11 | A105 | A182 F304 | A182 F316 | A182 F316
14 | bolt | болт | A193 B7 | A193 B16 | A193 B16 | A193 B8 | A193 B8M | A193 B8M
15 | nut | гайка | A194 2H | A194 4 | A194 2H | A194 8 | A194 8M | A194 8M
16 | stem nut | гайка штока | A276 410 | A276 410 | A276 410 | A276 410 | A276 410 | A276 410
17 | handwheel | штурвал | чугун | чугун | чугун | чугун | чугун | чугун
18 | name plate | табличка | нерж.304 | нерж.304 | нерж.304 | нерж.304 | нерж.304 | нерж.304
19 | gasket | уплотнение | ANSI 1025 | ANSI 1025 | ANSI 1025 | ANSI 1025 | ANSI 1025 | ANSI 1025
20 | lock nut | зажимная гайка | A194 2H | A194 2H | A194 2H | A194 2H | A194 2H | A194 2H
2500LB/PN420
DN,mm | L | d | B | A | H | W | Weight/Вес | Kv | Turns for opening/к-во оборотов для открывания | Diametr of stem/Диаметр штока, мм
1/2" | 186 | 10 | 13.9 |  | 333 | 220 | 10.8
3/4" | 186 | 13 | 26.7 |  | 333 | 220 | 11.6
1" | 186 | 17 | 33.4 |  | 333 | 220 | 12.3
1 1/4" | 232 | 23 | 42.2 |  | 408 | 220 | 26.4
1 1/2" | 232 | 30 | 48.3 |  | 408 | 220 | 28.7
2" | 279 | 38 | 60.3 |  | 524 | 220 | 43.8